## BOM-Pilot6Axis
Comment	Designator	Footprint	LCSC	Quantity
4.7uF	C1	C_0603_1608Metric	C19666	1
100n	C10,C11,C4,C7	R_0603_1608Metric	C14663	4
10u	C12,C16,C9	R_0603_1608Metric	C19702	3
1nF	C13,C14,C15,C5,C6	C_0603_1608Metric	C1588	5
220pF	C2	C_0603_1608Metric	C1603	1
2.2uF	C3	C_0603_1608Metric	C23630	1
10nF	C8	R_0603_1608Metric	C57112	1
MBR0520	D1	D_0603_1608Metric	C2858712	1
LED	D2,D3	LED_0603_1608Metric	C2286	2
LM27313XMFX_NOPB	IC1	SOT-23-5	C341750	1
Power switch	J1	Molex_KK-254_AE-6410-02A_1x02_P2.54mm_Vertical		1
BTN5	J10	Molex_KK-254_AE-6410-02A_1x02_P2.54mm_Vertical		1
BTN6	J11	Molex_KK-254_AE-6410-02A_1x02_P2.54mm_Vertical		1
BTN7	J12	Molex_KK-254_AE-6410-02A_1x02_P2.54mm_Vertical		1
BTN8	J13	Molex_KK-254_AE-6410-02A_1x02_P2.54mm_Vertical		1
BTN9	J14	Molex_KK-254_AE-6410-02A_1x02_P2.54mm_Vertical		1
BTN10	J15	Molex_KK-254_AE-6410-02A_1x02_P2.54mm_Vertical		1
BTN11	J16	Molex_KK-254_AE-6410-02A_1x02_P2.54mm_Vertical		1
TP4056	J17	SOP-8-1EP_4.57x4.57mm_P1.27mm_EP4.57x4.45mm	C725790	1
BAT	J18	Molex_KK-254_AE-6410-02A_1x02_P2.54mm_Vertical		1
Conn_02x03_Odd_Even	J19	PinSocket_2x03_P2.54mm_Vertical		1
USB_C_Receptacle_USB2.0_16P	J2	USB_C_Receptacle_HCTL_HC-TYPE-C-16P-01A	C2765186	1
Conn_02x03_Odd_Even	J3	PinSocket_2x03_P2.54mm_Vertical		1
Oled	J5	PinSocket_2x02_P2.54mm_Vertical		1
BTN1	J6	Molex_KK-254_AE-6410-02A_1x02_P2.54mm_Vertical		1
BTN2	J7	Molex_KK-254_AE-6410-02A_1x02_P2.54mm_Vertical		1
BTN3	J8	Molex_KK-254_AE-6410-02A_1x02_P2.54mm_Vertical		1
BTN4	J9	Molex_KK-254_AE-6410-02A_1x02_P2.54mm_Vertical		1
10uH	L1	L_Cenker_CKCS4018	C1035	1
S9014	Q1,Q3	Q_SOT-23	C20069130	2
40.5k	R1	R_0603_1608Metric	C12447	1
1k	R10,R21,R22	R_0603_1608Metric	C14676	3
13.3k	R11,R12,R15,R16,R19,R2,R20,R8,R9	R_0603_1608Metric	C25952	9
470R	R13,R14	R_0603_1608Metric	C114669	2
1.5k	R17,R18	R_0402_1005Metric	C22765	2
0.2	R23	R_1206_3216Metric		1
33k	R3	R_0603_1608Metric	C4216	1
22R	R4,R5	R_0603_1608Metric	C71618	2
5k1	R6,R7	R_0603_1608Metric	C14677	2
SW_Push	SW1,SW2	TS1088R02026	C455280	2
AMS1117-3.3	U1	SOT-223-3_TabPin2	C6186	1
USBLC6-2SC6	U2	SOT-23-6	C5180249	1
CP2102N-Axx-xQFN28	U3	QFN-28-1EP_5x5mm_P0.5mm_EP3.35x3.35mm	C964632	1
ESP32-WROOM-32U	U4	ESP32-WROOM-32U		1